## Parrilla
Clasificación de la Información
Información de Entrada no Protegida
Variables Principales de Entrada
Parámetros de Diseño Asumidos
Parámetros tomados de la Literatura Técnica o Comercial
Información Protegida
Variables Principales de Salida e Indicadores de Desempeño
Indicadores de Control
Parámetros y Datos de Diseño Calculados
Parámetros Fijos y Otros Cálculos
Notas | Fuente | BOQUILLAS DE TUBO TRANSVERSAL NO PRESURIZADAS |  |  |  | Calculo Alterno | Diferencia
Características del Sistema de Aireación
|  | Profundidad del Estanque |  | 1 | m
| Variable de Ajuste | Velocidad de Flujo en Garganta | Vt | 8 | m/s | 8 | 0
| Variable de Ajuste | Concentración de OD Media en el Estanque | Cl | 4 | mg/L | 4 | 0
| Variable de Ajuste | No de Boquillas por Parrilla |  | 16 | u | 16 | 0
|  | Cabeza de Velocidad en Garganta | hv | 3.2653 | m | 3.2653 | 0
|  | Caudal por Boquilla | Q | 0.64516 | Lps | 0.64516 | 0
| Ecuación A-20 de M.R. Ghomi (Ref. A-19) | Potencia Hidráulica por Boquilla | Ph | 0.020666 | Kw | 0.020666 | 0
|  | Caudal por Parrilla |  | 10.3226 | Lps | 10.3226 | 0
Transferencia de Oxígeno por Parrilla
|  | Altitud |  | 1000 | msnm | 1000 | 0
|  | Temperatura | T°C | 25 | oC | 25 | 0
|  | Area de Garganta |  | 80.645 | mm2 | 80.645 | 0
|  | Diámetro Equivalente de la Boquilla | D = 2*H | 6.35 | mm | 6.35 | 0
| Ecuación A-18 de M.R. Ghomi (Ref. A-19) | Eficiencia en Transferencia de O2 en Condiciones Estándar | SOTE | 2.1285 | Kg O2/Kw-h | 2.1285 | 0
| Ecuación A-20 de M.R. Ghomi (Ref. A-19) | Potencia Hidráulica por Parrilla |  | 0.33066 | kW | 0.33066 | 0
| Ecuación A-19 de M.R. Ghomi (Ref. A-19) | Transferencia de O2 en Condiciones Estándar por Parrilla | SOTR | 0.70381 | Kg O2/hora | 0.70381 | 0
|  | Presion a Nivel del Mar | P | 101.33 | kPa | 101.33 | 0
|  | Factor de Presión |  | -0.11465 |  | -0.11465 | 0
|  | Presión en el Sitio | Pt | 90.3538 | kPa | 90.3538 | 0
|  | Salinidad del Agua |  | 0 | gr/L | 0 | 0
| Hoja "Agua-T(°C) | Concentración de Saturación de O2 para Temperatura | CsT | 8.24 | mg/L | 8.24 | 0
|  | Concentración de Saturación de O2 para Temperatura y Altitud | CsTA | 7.3474 | mg/L | 7.3474 | 0
|  | Profundidad de las Boquillas a 45° |  | 0.7 | m | 0.7 | 0
|  | Penetración Adicional del Chorrro |  | 0.3 | m | 0.3 | 0
|  | Profundidad de Aireación |  | 1 | m | 1 | 0
|  |  |  | 9.8 | kPa | 9.8 | 0
|  | Concentración de Saturación de O2 en el Terreno | Cst | 7.7459 | mg/L | 7.7459 | 0
| Mazzei Aeration (Ref. A-17) | Factor de Corrección de Transferencia de O2 | α | 0.95 |  | 0.95 | 0
| Metcalf & Eddy. (Ref. A-1) para ARD | Factor de Correcciòn por Salinidad y Tensión Superficial | β | 0.95 |  | 0.95 | 0
| Hoja "Agua-T(°C) | Saturación de O2 en Condiciones Standard (nivel del mar y 20°C) | Cst | 9.08 | mg/L | 9.08 | 0
| Ecuación A-3 | Factor Tranferencia de O2 en Condiciones Reales | N | 0.39564 |  | 0.39564 | 0
| Ecuación A-2 | Transferencia de Oxígeno en Condiciones de Terreno por Parrilla | AOTR | 0.27845 | Kg O2/hora | 0.27845 | 0
Parametros de la Boquilla
| https://www.engineeringtoolbox.com/pvc-cpvc-pipes-dimensions-d_795.html | Lado Interior de la Boquilla |  | 12.7 | mm
|  | Area Interior del Tubo de Agua |  | 161.29 | mm2
|  | Diámetro Externo del Tubo Transversal de Aire | ∅ ¨1/4" tipo K | 6.35 | mm
|  | Area Interceptada por Tubo Transversal | 50% | 80.645 | mm2
|  | Area de las Gargantas | 50% | 80.645 | mm2
|  | Altura de la Garganta | H | 3.175 | mm
|  | Largo Ranura | 1/2" | 12.7 | mm
|  | Ancho Ranura |  | 2 | mm
|  | Area Ranura |  | 25.4 | mm2
|  | Diametro Interior de Tubo Transversal | Tipo K | 7.76 | mm
|  | Area de Entradas de Aire al Tubo Transversal |  | 94.5416 | mm2
|  | Relación de Areas de Garganta y de Ranura |  | 3.175
|  | Relación de Areas de Entradas al Tubo y de la Ranura |  | 3.7221
INTRUCCIONES SOBRE EL CÁLCULO ALTERNO
Esta operación permite analizar el cambio de las variables calculadas al cambiar algunos parámetros.
El cálculo alterno se realiza modificando el valor de uno o varios parámetros en esta columna.
Los parámetros que se puden modificar corresponden a la Información de Entrada.
El color de este parámetro se cambia a un color distintivo para diferenciarlo.
Para revertir esta operación, se coloca en la casilla del parámetro modificado el valor correspondiente
a la columna E, y luego se quita el color distintivo.
En el cálculo alterno es necesario aplicar la Función Objetivo en los parámetros indicados.
Se puede tener en la abscisa una variable (p.e. caudal) que sea directamente proporcional al parámetro
que se cambia (p.e. velocidad de los chorros)
Cuando el cambio en el parámetro afecta el caudal, podrían requerirse cambios en dimensiones de
tuberías y estructuras.
Es importante verificar el cumplimento de las condiciones indIcadas en la columna D
Para incorporar los cambios en el cálculo original, se copian en este los datos del Cálculo Alterno,
y luego se quita el color distitivo en este último.
Para hacer la gráfica de un parámetro contra divesas variables, se ejecutan las siguientes instrucciones:
- Los valores del parámetro van en la abscisa o eje horizontal, y los de las variables en las ordenadas.
- Se rellena la fila a la derecha del parámetro con valores que se incrementan una cantidad fija.
- En el Cálculo Alterno se coloca sucesivamente cada valor del parámetro, y los valores de las variables
de interés se copian en la misma fila, y en la columna correspondiente al valor del parámetro.
- Esta operación se repite para todos los valores del parámetro.
- Al finalizar, se copian los valores de la abcisa y las ordenadas, y se pegan traspuestos en otra hoja.
- Se realiza la gráfica a partir de las columnas de la abcisa y de las ordenadas.

## Agua-T(°C)
Temperatura T | Densidad r | Viscosidad Dinámica m | Viscosidad Cinemática J | Presión de Vapor Hv | Concentración de Saturación de O2 para T y salinidad a nivel del mar C(s,T)
°C | kg/m3 | N.sg/m2 | m2/sg | kPa | Salinidad en partes por mil (gr/L)
[5 empty] | 0 | 5 | 10
0 | 999.82 | 0.001792 | 1.7923e-06 | 0.611 | 14.6 | 14.11 | 13.64
1 | 999.89 | 0.001731 | 1.7312e-06 | 0.657 | 14.2 | 13.73 | 13.27
2 | 999.94 | 0.001674 | 1.6741e-06 | 0.705 | 13.81 | 13.36 | 12.91
3 | 999.98 | 0.00162 | 1.62e-06 | 0.757 | 13.45 | 13 | 12.58
4 | 1000 | 0.001569 | 1.569e-06 | 0.813 | 13.09 | 12.67 | 12.25
5 | 1000 | 0.00152 | 1.52e-06 | 0.872 | 12.76 | 12.34 | 11.94
6 | 999.99 | 0.001473 | 1.473e-06 | 0.935 | 12.44 | 12.04 | 11.65
7 | 999.96 | 0.001429 | 1.4291e-06 | 1.001 | 12.13 | 11.74 | 11.37
8 | 999.91 | 0.001386 | 1.3861e-06 | 1.072 | 11.83 | 11.46 | 11.09
9 | 999.85 | 0.001346 | 1.3462e-06 | 1.147 | 11.55 | 11.19 | 10.83
10 | 999.77 | 0.001308 | 1.3083e-06 | 1.227 | 11.28 | 10.92 | 10.58
11 | 999.68 | 0.001271 | 1.2714e-06 | 1.312 | 11.02 | 10.67 | 10.34
12 | 999.58 | 0.001236 | 1.2365e-06 | 1.402 | 10.77 | 10.43 | 10.11
13 | 999.46 | 0.001202 | 1.2026e-06 | 1.497 | 10.53 | 10.2 | 9.89
14 | 999.33 | 0.00117 | 1.1708e-06 | 1.597 | 10.29 | 9.98 | 9.68
15 | 999.19 | 0.001139 | 1.1399e-06 | 1.704 | 10.07 | 9.77 | 9.47
16 | 999.03 | 0.001109 | 1.1101e-06 | 1.817 | 9.86 | 9.56 | 9.28
17 | 998.86 | 0.001081 | 1.0822e-06 | 1.936 | 9.65 | 9.36 | 9.09
18 | 998.68 | 0.001054 | 1.0554e-06 | 2.063 | 9.45 | 9.17 | 8.9
19 | 998.49 | 0.001028 | 1.0296e-06 | 2.196 | 9.26 | 8.99 | 8.73
20 | 998.29 | 0.001003 | 1.0047e-06 | 2.337 | 9.08 | 8.81 | 8.56
21 | 998.08 | 0.000979 | 9.8088e-07 | 2.486 | 8.9 | 8.64 | 8.39
22 | 997.86 | 0.000955 | 9.5705e-07 | 2.642 | 8.73 | 8.48 | 8.23
23 | 997.62 | 0.000933 | 9.3523e-07 | 2.808 | 8.56 | 8.32 | 8.08
24 | 997.38 | 0.000911 | 9.1339e-07 | 2.982 | 8.4 | 8.16 | 7.93
25 | 997.13 | 0.000891 | 8.9356e-07 | 3.166 | 8.24 | 8.01 | 7.79
26 | 996.86 | 0.000871 | 8.7374e-07 | 3.36 | 8.09 | 7.87 | 7.65
27 | 996.59 | 0.000852 | 8.5492e-07 | 3.564 | 7.95 | 7.73 | 7.51
28 | 996.31 | 0.000833 | 8.3609e-07 | 3.779 | 7.81 | 7.59 | 7.38
29 | 996.02 | 0.000815 | 8.1826e-07 | 4.004 | 7.67 | 7.46 | 7.26
30 | 995.71 | 0.000798 | 8.0144e-07 | 4.242 | 7.54 | 7.33 | 7.14
31 | 995.41 | 0.000781 | 7.846e-07 | 4.491 | 7.41 | 7.21 | 7.02
32 | 995.09 | 0.000765 | 7.6877e-07 | 4.754 | 7.29 | 7.09 | 6.9
33 | 994.76 | 0.000749 | 7.5295e-07 | 5.029 | 7.17 | 6.98 | 6.79
34 | 994.43 | 0.000734 | 7.3811e-07 | 5.318 | 7.05 | 6.86 | 6.68
35 | 994.08 | 0.00072 | 7.2429e-07 | 5.622 | 6.93 | 6.75 | 6.58
36 | 993.73 | 0.000705 | 7.0945e-07 | 5.94 | 6.82 | 6.65 | 6.47
37 | 993.37 | 0.000692 | 6.9662e-07 | 6.274 | 6.72 | 6.54 | 6.37
38 | 993 | 0.000678 | 6.8278e-07 | 6.624 | 6.61 | 6.44 | 6.28
39 | 992.63 | 0.000666 | 6.7094e-07 | 6.991 | 6.51 | 6.34 | 6.18
40 | 992.25 | 0.000653 | 6.581e-07 | 7.375 | 6.41 | 6.25 | 6.09
Therm Exel. "Physical characteristics of water (at the atmospheric pressure)". 2.003. |  |  |  |  | Metcalf & Eddy. “Wastewater Engineering. Treatment and Reuse”. Mc Graw Hill. 4ª Edición, 2.003.
https://www.thermexcel.com/english/tables/eau_atm.htm